## Sheet1
RM | 2.11 OHM
k | 1.45 | motor constant
B | 0.0184 | friction coeff
J | 0.2329kg*m^2
Tint | 0.1936Nm
|  |  | RM | RM | VDC | IDC
|  |  | 2.11 | 2.11OHM | 4 | 1.89
[5 empty] | 3 | 1.41
[5 empty] | 2 | 0.95
[5 empty] | 1 | 0.47
|  |  | K | K | VDC | IDC | W
|  |  | 1.45 | 1.4512 | 4 | 0.16 | 2.5237
|  |  |  | 1.4316 | 3 | 0.15 | 1.8745
|  |  |  | 1.433 | 2 | 0.13 | 1.2043
|  |  |  | 1.4579 | 12 | 0.21 | 7.9273
|  |  | B | K | VDC | IDC | W | Y
|  |  | 0.0184 | 1.4579 | 12 | 0.21 | 7.9273 | 0.30615
|  |  |  | 1.4373 | 11 | 0.22 | 7.3304 | 0.3162
|  |  |  | 1.434 | 10 | 0.22 | 6.6497 | 0.31548
|  |  |  | 1.4371 | 9 | 0.22 | 5.9397 | 0.31616
|  |  |  | 1.427 | 8 | 0.22 | 5.281 | 0.31393
|  |  |  | 1.4361 | 7 | 0.21 | 4.5658 | 0.30158
|  |  |  | 1.428 | 6 | 0.2 | 3.906 | 0.28561
|  |  |  | 1.4259 | 5 | 0.19 | 3.2254 | 0.27092
|  |  |  | 1.4512 | 4 | 0.16 | 2.5237 | 0.23219
|  |  |  | 1.4316 | 3 | 0.15 | 1.8745 | 0.21474
|  |  |  | 1.433 | 2 | 0.13 | 1.2043 | 0.18629
|  |  | J | DW/DT | Tint
|  |  |  | 8.3103 | 0.1936
|  |  | J | k | Tint | dt (ms) | dVDC
|  |  | 0.23293 | 1.45 | 0.1936 | 892 | -10.75